## MT-1-1 (hidden)
Standardized Work Instruction
LINE NAME |  | STATION | MACHINE NAME |  | OPERATION DESCRIPTION |  | PART NAME |  | PART NO |  | CUSTOMER PART NO |  | REV NO | REV DATE | ISSUE DATE | PAGE
MT-1 |  | 1 | 15 - TON HYDRO PNEUMATIC PRESS |  | CASING CAP STAKING, PROTECTER ASSY INSERTION |  | CABLE ASSY TRANSMISSION CONTROL |  | 4TTC008 |  | 33820-0K200-A |  |  | 2015-06-20 | 2015-06-22 | 1
Job Instruction | [7 empty] | Product Parameters
No | Major Step |  | key Point |  | Reason for Key point |  | Illustration | Process Part Name |  | Class | Specification | Evaluation Technic | Sample size/Frequency | Response | Control method | Reaction plan
1 | LH Sideல் இருந்து outerஐ எடுக்கவும் | [6 empty] | Child Part No. |  | - | As per DAN card | Confirm From Label | Each Packet | Quality Inspector | Patrol Inspection report | Stop process and inform to line leader
2 | Adhesionஐ outerன் மீது apply செய்யவும் |  | Adhesionஐ Outerன் மீது முழுவதுமாக apply செய்யப்பட வேண்டும் |  | நன்றாக apply செய்யாவிட்டால் தண்ணீர் உள்ளே செல்ல வாய்ப்புள்ளது |  |  | Child part Assy. Condition |  | - | Assy miss, wrong assy,wrong part should be not allowed | Visual | F/M/L | Quality Inspector
[8 empty] | Adhesive Classification |  | - | UR1365H | Visual | F/M/L | Quality Inspector
3 | Outerல் linearஐ insert செய்யவும் |  | Linear ஆனது outerல் நன்றாக பொருந்தி இருக்க வேண்டும் |  | Linear ஆனது நன்றாக பொருந்தி இருக்க வில்லையெனில் Rubbing வரும்.இதனால் partஐ உபயோகிக்க முடியாது
[8 empty] | Staking condition |  | - | No miss, damage , burr allowed | Visual | F/M/L | Quality Inspector
4 | Outerல் Casing capஐ Insert செய்யவும் |  | Casing capஐ outerல் Rotate செய்து முழுவதுமாக Insert செய்யவும் |  | முழுவதுமாக Insert செய்யப்பட வில்லையெனில் Assembly length அதிகமாகிவிடும். Carல் Fit செய்யமுடியாது |  |  | Casing cap (6) Stacking Size (C) |  | - | 11 +0/-0.3 | Vernier | F/M/L | Quality Inspector
[8 empty] | Casing cap (6) Stacking Size (D) |  | - | 10.9 +0/-0.3 | Vernier | F/M/L | Quality Inspector
5 | Insert செய்த casing capஐ staking செய்யவும் |  | 1.Casing Capஐ Jigல் வைத்து சரியாக position செய்யவும் 2.பின்னர் cycle start பொத்தானை அழுத்தவும் |  | Casing cap சரியாக staking செய்யவில்லையெனில் comes out ஆகி விடும்.இதனால் gearஐ மாற்ற முடியாது |  |  | Casing cap (6) Pull Off Load |  | - | 1.47 Kn min | TTM | F/M/L | Quality Inspector
[8 empty] | Casing cap (6) unstaking length |  | - | 1±0.5 | Vernier | F/M/L | Quality Inspector
6 | Protector, Clamp assy மற்றும் weightஐ Insert செய்யவும் |  | படத்தில் காட்டியுள்ளவாறு POKA YOKE Jigஐ பயன்படுத்தி Protector, Clamp assy மற்றும் weightஐ insert செய்யவும் |  | POKA YOKE Jigஐ பயன்படுத்தவில்லையெனில் Part miss ஆக வாய்ப்பு உள்ளது. மேலும் Direction change ஆக வாய்ப்பு உள்ளது . இதனால் Cableஐ carல் பொருத்த இயலாது |  |  | Process Parameters
[8 empty] | Process Parameters |  | Class | Specification | Evaluation Technic | Sample size / Frequency | Control method | Tool change Freq | Reaction plan
[8 empty] | Staking m/c Air pressure |  | - | 4~6 kg/cm2 | Visual | Shift Once | Daily check sheet |  | If abnormal inform to line leader / Supervisor
POKA YOKE VERIFICATION PROCEDURE
[8 empty] | POKA YOKE |  |  | WHAT TO CHECK ? |  | HOW TO CHECK |  | FREQ. | RESP.
[8 empty] | - |  |  | - |  |  |  | - | -
GENERAL INSTRUCTIONS | [5 empty] | SAFETY INSTRUCTIONS |  | DETAILS OF REVISION | [6 empty] | LEGENDS
Jigs,Die,Part தேவைக்கு DAN card - ஐ பயன்படுத்தவும். | [5 empty] | Google |  | SL.NO |  | REASON FOR REVISION |  | DATE | REVIWED BY | APPROVED BY | Hilex Critical Characteristics | Q
Abnormal situation ன் போது "STOP-CALL-WAIT" விதியை பின்பற்றவும். | [7 empty] | 0 |  | New |  | 2015-03-05
எப்போது line stop ஆனாலும் QC clip-ஐ பயன்படுத்த வேண்டும்
Machine/Tool பழுதடைந்தால் மீண்டும் Process Parametersஐ verify செய்ய வேண்டும். | [14 empty] | Hilex safety Characteristics | QS
PREPARED BY / DATE |  | CHECKED BY / DATE |  | APPROVED BY / DATE |  | MIN.SKILL.REQD. | [8 empty] | POKA YOKE
2
QUALITY
SC
S/C & C/C
S
QUALITY
S/C & C/C
Q
1
No: 2
No: 3
No: 4
No: 5.1
No: 5.2
No: 6

## MT-1-2 (hidden)
Standardized Work Instruction
LINE NAME |  | STATION | MACHINE NAME |  | OPERATION DESCRIPTION |  | PART NAME |  | PART NO |  | CUSTOMER PART NO |  | REV NO | REV DATE | ISSUE DATE | PAGE
MT-1 |  | 2 | 15 - TON HYDRO PNEUMATIC PRESS |  | PROTECTOR STAKING & GROMMET ASSEMBLY INSERTION |  | CABLE ASSY TRANSMISSION CONTROL |  | 4TTC008 |  | 33820-0K200-A |  |  | 2015-06-20 | 2015-06-22 | 1
Job Instruction | [7 empty] | Product Parameters
No | Major Step |  | key Point |  | Reason for Key point |  | Illustration | Process Part Name |  | Class | Specification | Evaluation Technic | Sample size/Frequency | Response | Control method | Reaction plan
1 | 1st end casing capஐ jigல் fix செய்யவும் |  | Jigல் casing capஐ limit switchல் touch ஆகும் அளவிற்க்கு முழுவதுமாக fix செய்யவும் |  | Jigல் casing capஐ சரியாக fix செய்யவில்லை என்றால் staking process நடைபெறாது, மேலும் protector clamp position மாறிவிடும். |  |  | Child Part No. |  | - | As per DAN card | Confirm From Label | Each Packet | Quality Inspector | Patrol Inspection report | Stop process and inform to line leader
[8 empty] | Child part Assy. Condition |  | - | Assy miss, wrong assy,wrong part should be not allowed | Visual | F/M/L | Quality Inspector
[8 empty] | Staking condition |  | - | No miss, damge , burr allowed | Visual | F/M/L | Quality Inspector
2 | Protector clampஐ Dieல் வைத்து staking செய்யவும். |  | Dieன் Centerல் protector clamp இருக்குமாறு fix செய்யவும் |  | Dieன் centerல் protector clamp இல்லாவிட்டால் protector position மாறிவிடும்
[8 empty] | Clamp (7) Stacking Size |  | - | 11.5 +0/-0.3 | Vernier | F/M/L | Quality Inspector
3 | Staking செய்த protector clampன் மீது adhesionஐ apply செய்யவும் |  | 1drop adheisonஐ மட்டுமே apply செய்யவும் |  | அதிகமாக adhesion apply செய்தால் adhesion ஆனது cableல் overflow ஆகிவிடும். |  |  | Protector assy position |  | - | 498±3 | Scale | F/M/L | Quality Inspector
[8 empty] | Clamp (7) Sliding strength |  | - | 7 N Min | TTM | F/M/L | Quality Inspector
4 | RH Side வழியாக Poka yoke jigஐ பயன்படுத்தி outerல் grommetஐ insert செய்யவும் |  | Grommet ஆனது Poka yoke jigல் நன்றாக பொருந்தி இருக்க வேண்டும், இல்லையெனில் Process முழுமையடையாது. |  | Poka yoke jigஐ பயன்படுத்தவில்லை எனில் grommet direction change ஆகிவிடும். இதனால் cableஐ carல் பொருத்த இயலாது
Process Parameters
[8 empty] | Process Parameters |  | Class | Specification | Evaluation Technic | Sample size / Frequency | Control method | Tool change Freq | Reaction plan
[8 empty] | Staking m/c Air pressure |  | - | 4~6 kg/cm2 | Visual | Shift Once | Daily check sheet |  | If abnormal inform to line leader / Supervisor
[8 empty] | Load test air pressure |  | - | 1.6 - 1.8Kg/Cm2 | Pressure gauge | Every startup/100% | TPM Check sheet
POKA YOKE VERIFICATION PROCEDURE
[8 empty] | POKA YOKE |  |  | WHAT TO CHECK ? |  | HOW TO CHECK |  | FREQ. | RESP.
GENERAL INSTRUCTIONS | [5 empty] | SAFETY INSTRUCTIONS |  | DETAILS OF REVISION | [6 empty] | LEGENDS
Jigs,Die,Part தேவைக்கு DAN card - ஐ பயன்படுத்தவும். | [5 empty] | Glove |  | SL.NO |  | REASON FOR REVISION |  | DATE | REVIWED BY | APPROVED BY | Hilex Critical Characteristics | Q
Abnormal situation ன் போது "STOP-CALL-WAIT" விதியை பின்பற்றவும். | [5 empty] | Google |  | 0 |  | New |  | 2015-03-05
எப்போது line stop ஆனாலும் QC clip-ஐ பயன்படுத்த வேண்டும்
Machine/Tool பழுதடைந்தால் மீண்டும் Process Parametersஐ verify செய்ய வேண்டும். | [14 empty] | Hilex safety Characteristics | QS
PREPARED BY / DATE |  | CHECKED BY / DATE |  | APPROVED BY / DATE |  | MIN.SKILL.REQD. | [8 empty] | POKA YOKE
2
QUALITY
SC
S/C & C/C
S
QUALITY
S/C & C/C
Q
1
2
No: 1
No: 2
No: 3
No: 4

## MT-1-3 (hidden)
Standardized Work Instruction
LINE NAME |  | STATION | MACHINE NAME |  | OPERATION DESCRIPTION |  | PART NAME |  | PART NO |  | CUSTOMER PART NO |  | REV NO | REV DATE | ISSUE DATE | PAGE
MT-1 |  | 3 | 15 - TON HYDRO PNEUMATIC PRESS |  | CASING CAP STAKING,LOAD TESTING &INNER INSERTION |  | CABLE ASSY TRANSMISSION CONTROL |  | 4TTC008 |  | 33820-0K200-A |  |  | 2015-06-20 | 2015-06-22 | 1
Job Instruction | [7 empty] | Product Parameters
No | Major Step |  | key Point |  | Reason for Key point |  | Illustration | Process Part Name |  | Class | Specification | Evaluation Technic | Sample size/Frequency | Response | Control method | Reaction plan
1 | LH Sideல் இருந்து linearஐ எடுத்து Outerல் insert செய்யவும் |  | Linear ஆனது outerல் நன்றாக பொருந்தி இருக்க வேண்டும் |  | Linear ஆனது நன்றாக பொருந்தி இருக்க வில்லையெனில் Rubbing வரும்.இதனால் partஐ உபயோகிக்க முடியாது.Scrap ஆகிவிடும் |  |  | Child Part No. |  | - | As per DAN card | Confirm From Label | Each Packet | Quality Inspector | Patrol Inspection report | Stop process and inform to line leader
[8 empty] | Child part Assy. Condition |  | - | Assy miss, wrong assy,wrong part should be not allowed | Visual | F/M/L | Quality Inspector
2 | Outerல் Casing capஐ (No-8) Insert செய்யவும் |  | Casing capஐ outerல் Rotate செய்து முழுவதுமாக Insert செய்யவும் |  | முழுவதுமாக Insert செய்யப்பட வில்லையெனில் Assembly length அதிகமாகிவிடும். Carல் Fit செய்யமுடியாது |  |  | Staking condition |  | - | No miss, damge , burr allowed | Visual | F/M/L | Quality Inspector
[8 empty] | Casing cap (8) Stacking Size (F) |  | - | 10.70 +0/-0.3 | Vernier | F/M/L | Quality Inspector
3 | Insert செய்த casing capஐ staking செய்யவும் |  | 1.Casing Capஐ Jigல் வைத்து சரியாக position செய்யவும் 2.பின்னர் cycle start பொத்தானை அழுத்தவும் |  | Casing cap சரியாக staking செய்யவில்லையெனில் comes out ஆகி விடும்.இதனால் gearஐ மாற்ற முடியாது |  |  | Casing cap (8) Stacking Size (D) |  | - | 10.70 +0/-0.3 | Vernier | F/M/L | Quality Inspector
[8 empty] | Casing cap (8) Pull Off Load |  | - | 1.47 Kn min | TTM | F/M/L | Quality Inspector
4 | Cableஐ Load testing Jigல் fix செய்யவும் |  | LH மற்றும் RH Casing cap jigல் சரியாக பொருந்தி இருக்க வேண்டும். |  | Jigல் சரியாக பொறுத்த படவில்லை எனில் load testing நடைபெறாது. Load testing நடைபெறவில்லை எனில் casing cap ஆனது காரில் பொருத்திய பின்னர் comes out ஆகிவிட வாய்ப்புகள் அதிகம். |  |  | Inner Inspection laod |  | - | 490 N min | Load testing machine | F/M/L | Quality Inspector
[8 empty] | Grease Type (TSG3256) |  | - | 0.1~0.4 Gram | Visual | F/M/L | Quality Inspector
Process Parameters
[8 empty] | Process Parameters |  | Class | Specification | Evaluation Technic | Sample size / Frequency | Control method | Tool change Freq | Reaction plan
5 | Cableலில் Innerஐ Insert செய்யவும். |  | 1. Inner cableலில் strands ஆனது open ஆகி இருக்கக்கூடாது. 2. TSG 3256 Grease ஆனது inner cableலில் 0.1 ~ 0.4 grams apply செய்யப்பட்டடிருக்க வேண்டும் |  | 1. Inner Strand openஆகி இருந்தால் Linear damageஆகிவிடும். 2. Grease சரியாக apply செய்யவில்லை எனில் cable லைப் பாதிக்கப்படும். |  |  | Staking m/c Air pressure |  | - | 4~6 kg/cm2 | Visual | Shift Once | Daily check sheet |  | If abnormal inform to line leader / Supervisor
POKA YOKE VERIFICATION PROCEDURE
[8 empty] | POKA YOKE |  |  | WHAT TO CHECK ? |  | HOW TO CHECK |  | FREQ. | RESP.
GENERAL INSTRUCTIONS | [5 empty] | SAFETY INSTRUCTIONS |  | DETAILS OF REVISION | [6 empty] | LEGENDS
Jigs,Die,Part தேவைக்கு DAN card - ஐ பயன்படுத்தவும். | [5 empty] | Glove |  | SL.NO |  | REASON FOR REVISION |  | DATE | REVIWED BY | APPROVED BY | Hilex Critical Characteristics | Q
Abnormal situation ன் போது "STOP-CALL-WAIT" விதியை பின்பற்றவும். | [5 empty] | Google |  | 0 |  | New |  | 2015-03-05
எப்போது line stop ஆனாலும் QC clip-ஐ பயன்படுத்த வேண்டும்
Machine/Tool பழுதடைந்தால் மீண்டும் Process Parametersஐ verify செய்ய வேண்டும். | [14 empty] | Hilex safety Characteristics | QS
PREPARED BY / DATE |  | CHECKED BY / DATE |  | APPROVED BY / DATE |  | MIN.SKILL.REQD. | [8 empty] | POKA YOKE
2
QUALITY
SC
S/C & C/C
S
QUALITY
S/C & C/C
Q
1
2
No: 1
No: 2
No: 3
No: 4
No: 5

## MT-1-4 (hidden)
Standardized Work Instruction
LINE NAME |  | STATION | MACHINE NAME |  | OPERATION DESCRIPTION |  | PART NAME |  | PART NO |  | CUSTOMER PART NO |  | REV NO | REV DATE | ISSUE DATE | PAGE
MT-1 |  | 4 | 15 - TON HYDRO PNEUMATIC PRESS |  | EYE END STAKING & GREASING |  | CABLE ASSY TRANSMISSION CONTROL |  | 4TTC008 |  | 33820-0K200-A |  |  | 2015-06-20 | 2015-06-22 | 1
Job Instruction | [7 empty] | Product Parameters
No | Major Step |  | key Point |  | Reason for Key point |  | Illustration | Process Part Name |  | Class | Specification | Evaluation Technic | Sample size/Frequency | Response | Control method | Reaction plan
1 | Cable ஐ எடுத்து eye end jigல் fix செய்யவும். | [6 empty] | Child Part No. |  | - | As per DAN card | Confirm From Label | Each Packet | Quality Inspector | Patrol Inspection report | Stop process and inform to line leader
[8 empty] | Child part Assy. Condition |  | - | Assy miss, wrong assy,wrong part should be not allowed | Visual | F/M/L | Quality Inspector
2 | Cable ஐ எடுத்து inner length check செய்யவும் |  | Poka yoke jigஐ பயன்படுத்தி casing capஐ profile jigல் பிஸ் செய்து inner lengthஐ செக் செய்யவும் |  | Length check செய்யப்படவில்லை எனில் TL length short ஆகிவிடும். இதனால் காரில் fix செய்த பின்னர் கியரயை மாற்ற முடியாது |  |  | Adjuster assy (10)stacking size |  |  | 4.45+0/-0.3 | Vernier | F/M/L | Quality Inspector
[8 empty] | Adjuster assy (10) stacking size |  |  | 18+0/-0.3 | Vernier | F/M/L | Quality Inspector
3 | Adjusterஐ எடுத்து innerல் insert செய்யவும் |  | Adjusterஐ clockwise directionனில் rotate செய்து insert செய்யவும் |  | Adjuster சரியாக insert செய்யப்படவில்லை என்றால் TL more ஆகிவிடும். இதனால் காரில் fix செய்த பின்னர் கியரயை மாற்ற முடியாது |  |  | Adjuster assy (10) Pull Off Load |  |  | 1.47 Kn min | TTM | F/M/L | Quality Inspector
[8 empty] | Travel length |  |  | 337.1±1.50 mm | Vernier | F/M/L | Quality Inspector
4 | Adjusterஐ profile jigல் fix செய்யவும் |  | Eye end ஆனது Jigல் fix செய்யும் போது Pink color கிளிப் ஆனது lock செய்யப்பட்டிருக்க வேண்டும் |  | Lock செய்யப்படவில்லை எனில் TL Short/More ஆகி விடும். இதனால் காரில் fix செய்த பின்னர் கியரயை மாற்ற முடியாது |  |  | Inner Inspection laod |  |  | 490 N min | Load testing machine | 100% | Quality Inspector
[8 empty] | Grease Type |  |  | TSG 3251 | Confirmation by Label | F/M/L | Quality Inspector
5 | Adjusterஐ dieல் வைத்து staking செய்யவும் |  | 1. முதல் staking முடிந்த பின்னர் 45 degree rotate செய்து இரண்டாவது staking செய்யவும். 2. Staking ஆன பின்னர் buur & Bend இருக்கக்கூடாது |  | 1. இரண்டு staking செய்யப்படவில்லை எனில் load ஆனது fail ஆகிவிடும் 2. Burr & Bend இருப்பின் inner movement Struck-up ஆகும் |  |  | Process Parameters
[8 empty] | Process Parameters |  | Class | Specification | Evaluation Technic | Sample size / Frequency | Control method | Tool change Freq | Reaction plan
[8 empty] | Staking m/c Air pressure |  | - | 4~6 kg/cm2 | Visual | Shift Once | Daily check sheet |  | If abnormal inform to line leader / Supervisor
6 | Jigல் Fix செய்து inner load test செய்யவும் |  | Casing capஐ Jigல் fix செய்து adjusterஐ லாக் செய்து inner load testing செய்யவும் |  | 1. Inspection Load testing செய்யாவிட்டால் adjuster ஆனது customer endல் comes out ஆக வாய்ப்பு உள்ளது
POKA YOKE VERIFICATION PROCEDURE
7 | Adjuster staking செய்யப்பட்ட இடத்தில் greasing செய்யவும் |  | Greasing செய்ய Brushஐ பயன்படுத்துக |  | Greasing செய்யப்படவில்லை எனில் rubbing ஆகும் |  |  | POKA YOKE |  |  | WHAT TO CHECK ? |  | HOW TO CHECK |  | FREQ. | RESP.
GENERAL INSTRUCTIONS | [5 empty] | SAFETY INSTRUCTIONS |  | DETAILS OF REVISION | [6 empty] | LEGENDS
Jigs,Die,Part தேவைக்கு DAN card - ஐ பயன்படுத்தவும். | [5 empty] | Glove |  | SL.NO |  | REASON FOR REVISION |  | DATE | REVIWED BY | APPROVED BY | Hilex Critical Characteristics | Q
Abnormal situation ன் போது "STOP-CALL-WAIT" விதியை பின்பற்றவும். | [5 empty] | Google |  | 0 |  | New |  | 2015-03-05
எப்போது line stop ஆனாலும் QC clip-ஐ பயன்படுத்த வேண்டும்
Machine/Tool பழுதடைந்தால் மீண்டும் Process Parametersஐ verify செய்ய வேண்டும். | [14 empty] | Hilex safety Characteristics | QS
PREPARED BY / DATE |  | CHECKED BY / DATE |  | APPROVED BY / DATE |  | MIN.SKILL.REQD. | [8 empty] | POKA YOKE
2
QUALITY
SC
S/C & C/C
S
QUALITY
S/C & C/C
Q
1
2
No: 1
No: 2
No: 3
No: 4
No: 5
No: 6
No: 7

## MT-1-5 (hidden)
Standardized Work Instruction
LINE NAME |  | STATION | MACHINE NAME |  | OPERATION DESCRIPTION |  | PART NAME |  | PART NO |  | CUSTOMER PART NO |  | REV NO | REV DATE | ISSUE DATE | PAGE
MT-1 |  | 5 | 15 - TON HYDRO PNEUMATIC PRESS |  | BATCHMARKING& POSITIONING |  | CABLE ASSY TRANSMISSION CONTROL |  | 4TTC008 |  | 33820-0K200-A |  |  | 2015-06-20 | 2015-06-22 | 1
Job Instruction | [7 empty] | Product Parameters
No | Major Step |  | key Point |  | Reason for Key point |  | Illustration | Process Part Name |  | Class | Specification | Evaluation Technic | Sample size/Frequency | Response | Control method | Reaction plan
1 | Cableஐ jigல் fix செய்து batch marking செய்யவும் |  | U Blockல் cable ஆனது சரியாக fix செய்யவும் |  | சரியாக fix செய்யப்படவில்லை எனில் எழுத்துக்கள் சரியாக தெரியாது. |  |  | Child Part No. |  | - | As per DAN card | Confirm From Label | Each Packet | Quality Inspector | Patrol Inspection report | Stop process and inform to line leader
[8 empty] | Child part Assy. Condition |  | - | Assy miss, wrong assy,wrong part should be not allowed | Visual | F/M/L | Quality Inspector
2 | Weightஐ Dieல் வைத்து staking செய்யவும் |  | Weightஐ stopperன் மீது butt செய்து staking செய்யவும் |  | Weightஐ சரியாக butt செய்யவில்லை எனில் casing cap மற்றும் weightக்கு இடையே gap இருக்காது. இதனால் cableஐ காரில் fix செய்ய இயலாது
[8 empty] | Staking condition |  |  | No miss, damge , burr allowed | Visual | F/M/L | Quality Inspector
[8 empty] | Batch Marking |  |  | TSK YMDD | Visual | F/M/L | Quality Inspector
3 | Cableஐ எடுத்து jigல் fix செய்து protector clamp assy positionஐ check செய்யவும். |  | Protector clamp assembly positionயை jigன் stopper மூலமாக சரி பார்த்துக்கொள்ளவும் |  | Protector clamp assembly position சரியாக இல்லையெனில் காரில் பொருத்த முடியாது |  |  | Batch Marking condition |  |  | Should be visible | Visual | F/M/L | Quality Inspector
[8 empty] | Batch marking position |  |  | (60) mm | Visual | F/M/L | Quality Inspector
[8 empty] | Greasing (APE) |  |  | 0.10~0.40 Gram | Weighing Machine | 100% | Quality Inspector
4 | Grommetஐ casing capக்கு அருகில் fix செய்யவும் |  | Grommetஐ கையால் நகர்த்தி jigல் உள்ள marking கோட்டிற்கு நேராக பொருத்தவும் |  | Grommet position சரியாக இல்லையெனில் காரில் பொருத்த முடியாது
Process Parameters
5 | Eye endன் மீது grease (AP3) apply செய்யவும் |  | Grease apply செய்ய brushஐ பயன்படுத்தவும் |  | Grease apply செய்யப்படவில்லை எனில் smooth ஆக இருக்காது |  |  | Process Parameters |  | Class | Specification | Evaluation Technic | Sample size / Frequency | Control method | Tool change Freq | Reaction plan
POKA YOKE VERIFICATION PROCEDURE
[8 empty] | POKA YOKE |  |  | WHAT TO CHECK ? |  | HOW TO CHECK |  | FREQ. | RESP.
GENERAL INSTRUCTIONS | [5 empty] | SAFETY INSTRUCTIONS |  | DETAILS OF REVISION | [6 empty] | LEGENDS
Jigs,Die,Part தேவைக்கு DAN card - ஐ பயன்படுத்தவும். | [5 empty] | Glove |  | SL.NO |  | REASON FOR REVISION |  | DATE | REVIWED BY | APPROVED BY | Hilex Critical Characteristics | Q
Abnormal situation ன் போது "STOP-CALL-WAIT" விதியை பின்பற்றவும். | [5 empty] | Google |  | 0 |  | New |  | 2015-03-05
எப்போது line stop ஆனாலும் QC clip-ஐ பயன்படுத்த வேண்டும்
Machine/Tool பழுதடைந்தால் மீண்டும் Process Parametersஐ verify செய்ய வேண்டும். | [14 empty] | Hilex safety Characteristics | QS
PREPARED BY / DATE |  | CHECKED BY / DATE |  | APPROVED BY / DATE |  | MIN.SKILL.REQD. | [8 empty] | POKA YOKE
2
QUALITY
SC
S/C & C/C
S
QUALITY
S/C & C/C
Q
1
2
No: 1
No: 2
No: 3
No: 4
No: 5

## Sheet1
Standard Operating Porcedure
Assy Line | Station | Machine |  | Process Name | Part Name |  | Part Number |  | Customer Part Number | Customer Name |  | Drg Rev No | Drg Rev Date | Issue Date | No of Page
XYZ | 4 | HEAT STAMPING |  | BATCH MARKING | WIRE ASSY |  | 123XYZ |  | EFGH456 | XYZ INDUSTRY |  | 0 | 2025-07-07 | 2025-07-08 | 1 of 1
Product Parameters | [7 empty] | Process Instruction
Parameter | Spl Character | Specification | Checking method | Sample size/Frequency | Responsible | Control method | Reaction plan | No | How |  | key Point | Why |  | Picture / Photo
Child part number | - | As per work order | Identification label | 100% / Every lot | Line inspector | First off / Patrol Inspection report | Stop process and inform to supervisor | 1 | Stamping machine setting – set according to the part number |  | The master list should be checked and the program number confirmed | If not checked with the master list, the wrong stamping program may be selected
Stamping length | - | 25 ± 0.2 | Vernier | N = 5 / First off & patrol inspection | Line inspector | First off / Patrol Inspection report | Stop process and inform to supervisor
Stamping width | - | 5 ± 0.1 | Vernier | N = 5 / First off & patrol inspection | Line inspector | First off / Patrol Inspection report | Stop process and inform to supervisor | 2 | Wire assembly to be placed on the heat stamping machine and heat stamping should be done |  | Wire assembly should be properly placed for stamping | Heat stamping must occur properly on the correct location of the wire assembly
Stamping depth |  | 0.5 ± 0.1 | Point micrometer | N = 5 / First off & patrol inspection | Line inspector | First off / Patrol Inspection report | Stop process and inform to supervisor
Stamping condition |  | No Wrong or improper stamping and free from other visual defects |  | N = 5 / First off & patrol inspection and 100% inspection by operator | Line inspector / Operator | First off / Patrol Inspection report | Stop process and inform to supervisor
Process Parameters
Process Parameters | Spl Character | Specification | Evaluation Technique | Sample size / Frequency | Responsible | Control method | Reaction plan
Pressure | - | 4 to 6 bar | Pressure gauge | Start of shift | Operator | Setup check sheet | Stop process and inform to line leader
Temperature |  | 100 to 120° C | Temperature indicator | Start of shift | Operator | Setup check sheet | Stop process and inform to line leader
Team Member Knowledge |  |  |  | Team Member Knowledge | Special Characteristics Legend
|  | * STOP assembly |  | Team Member must know/understand ‘General Reminders’ & ‘Safety Reminders’ identified on the last page of JIS | ⚠️ | Quality of the Product
|  | * CALL for team leader |  |  |  | Safety of the Product
|  | *WAIT for assistance |  |  | ➕ | Safety of the Team Member
Revision Details |  |  |  | PPE to be used for Safety |  | Any other PPE are directed by Supervisor / safety Resp |  | Special Instructions :
SL.NO | REASON FOR REVISION |  | DATE |  |  |  |  | 1) If an abnormal situation occurs, stop the machine and inform the supervisor.
2) Verify the process parameters during every setting.
|  |  |  | EYE Protection |  | Foot Protection |  | 3) Do not leave any parts in a semi-finished condition at the workstation during tea or lunch breaks.
4) PPE equipment must be used without fail.
|  |  |  | General Purpose Gloves |  | Ear Protection
Prepared by : |  |  | Verified by : | [5 empty] | Approved by :
Date : XX/XX/XXXX |  |  | Date : XX/XX/XXXX | [5 empty] | Date : XX/XX/XXXX
QUALITY
SC
S/C & C/C
S
QUALITY
S/C & C/C
Q
Sign
Sign
Sign
XYZ
1A
2A